## Analyser fra lab.
Prøvenr. | Prøvemrk. | Modtaget | Sag | Prøvested | Tørstofindhold | Top Prøve | Bund Prøve | Kornstørrelsesfordeling | Organotinforbindelser, TBT | Tributyltin, TBT-Sn | Tributyltin-cation | Glødetab af total prøve | Arsen, As | Bly, Pb | Cadmium, Cd | Chrom (total), Cr | Kobber, Cu | Kviksølv, Hg | Nikkel, Ni | Zink, Zn | PAH'er, 9 stoffer | Phenanthren | Anthracen | Fluoranthen | Pyren | Benzo(a)anthracen | Chrysen | Benz(a)pyren | Indeno(1,2,3-cd)pyren | Benzo(ghi)perylen | Sum af PAH'er 9 komp. | PCB i jord, fast m.m. | PCB congen 28 | PCB congen 52 | PCB congen 101 | PCB congen 118 | PCB congen 138 | PCB congen 153 | PCB congen 180 | PCB sum 7 stk. | Total PCB, sum af PCB 7 stk. x 5
[5 empty] | DS 204:1980 |  |  | ISO 11277:2009 | ISO 23161:2011 GC-ICP-SFMS | ISO 23161:2011 Beregning | ISO 23161:2011 GC-ICP-SFMS | DS 204:1980 | DS 259:2003+DS/EN 16170:2016 | DS 259:2003+DS/EN 16170:2016 | DS 259:2003+DS/EN 16170:2016 | DS 259:2003+DS/EN 16170:2016 | DS 259:2003+DS/EN 16170:2016 | DS 259:2003+DS/EN 16175-1:2016 | DS 259:2003+DS/EN 16170:2016 | DS 259:2003+DS/EN 16170:2016 | REFLAB 4:2008 | REFLAB 4:2008 | REFLAB 4:2008 | REFLAB 4:2008 | REFLAB 4:2008 | REFLAB 4:2008 | REFLAB 4:2008 | REFLAB 4:2008 | REFLAB 4:2008 | REFLAB 4:2008 | REFLAB 4:2008 | EPA 8082, mod. | EPA 8082, mod. | EPA 8082, mod. | EPA 8082, mod. | EPA 8082, mod. | EPA 8082, mod. | EPA 8082, mod. | EPA 8082, mod. | EPA 8082, mod. | Beregning
[5 empty] | % | m u.t. | m u.t. | - | - | µg Sn/kg TS | µg/kg TS | % | mg/kg TS | mg/kg TS | mg/kg TS | mg/kg TS | mg/kg TS | mg/kg TS | mg/kg TS | mg/kg TS | - | mg/kg TS | mg/kg TS | mg/kg TS | mg/kg TS | mg/kg TS | mg/kg TS | mg/kg TS | mg/kg TS | mg/kg TS | mg/kg TS | - | mg/kg TS | mg/kg TS | mg/kg TS | mg/kg TS | mg/kg TS | mg/kg TS | mg/kg TS | mg/kg TS | mg/kg TS
135961 | S1 | 18-06-2020 | A118222-004 | Prøvetagning i Thyborøn Havn | 88,6 | - | - | Se vedhæftning | : | <0,4093 | <1 | 5,1 | 2.8 | <1 | 0.04 | 0.78 | 0.4 | <0,01 | 0.6 | 3.5 | : | <0,010 | <0,010 | <0,010 | <0,010 | <0,010 | <0,010 | <0,010 | <0,010 | <0,010 | i.p. | : | <0,0010 | <0,0010 | <0,0010 | <0,0010 | <0,0010 | <0,0010 | <0,0010 | <0,007 | <0,035
135962 | S2 | 18-06-2020 | A118222-004 | Prøvetagning i Thyborøn Havn | 81,8 | - | - | Se vedhæftning | : | <0,4093 | <1 | 1,4 | 4.9 | 4 | 0.05 | 11 | 4.2 | 0.05 | 8.7 | 24 | : | <0,010 | <0,010 | <0,010 | <0,010 | <0,010 | <0,010 | <0,010 | <0,010 | <0,010 | i.p. | : | <0,0010 | <0,0010 | <0,0010 | <0,0010 | <0,0010 | <0,0010 | <0,0010 | <0,007 | <0,035
135963 | S3 | 18-06-2020 | A118222-004 | Prøvetagning i Thyborøn Havn | 79,3 | - | - | Se vedhæftning | : | <0,4093 | <1 | 0,3 | 1.1 | <1 | 0.03 | 0.97 | 1 | <0,01 | 0.5 | 3.6 | : | <0,010 | <0,010 | <0,010 | <0,010 | <0,010 | <0,010 | <0,010 | <0,010 | <0,010 | i.p. | : | <0,0010 | <0,0010 | <0,0010 | <0,0010 | <0,0010 | <0,0010 | <0,0010 | <0,007 | <0,035
135964 | S4 | 18-06-2020 | A118222-004 | Prøvetagning i Thyborøn Havn | 87,0 | - | - | Se vedhæftning | : | <0,4093 | <1 | 13,8 | 1.2 | <1 | 0.03 | 0.74 | 1.5 | <0,01 | 0.71 | 4.8 | : | <0,010 | <0,010 | <0,010 | <0,010 | <0,010 | <0,010 | <0,010 | <0,010 | <0,010 | i.p. | : | <0,0010 | <0,0010 | <0,0010 | <0,0010 | <0,0010 | <0,0010 | <0,0010 | <0,007 | <0,035
135965 | S5 | 18-06-2020 | A118222-004 | Prøvetagning i Thyborøn Havn | 71,7 | - | - | Se vedhæftning | : | <0,4093 | <1 | 2,5 | 6.2 | 6 | 0.1 | 12 | 6.7 | 0.01 | 10 | 27 | : | <0,010 | <0,010 | <0,010 | <0,010 | <0,010 | <0,010 | <0,010 | <0,010 | <0,010 | i.p. | : | <0,0010 | <0,0010 | <0,0010 | <0,0010 | <0,0010 | <0,0010 | <0,0010 | <0,007 | <0,035

## Analyser_tilpasset af COWI
Prøvemrk. |  | S1 | S2 | S3 | S4 | S5 | Nedre aktionsniveau | Øvre aktionsniveau | Maksimal værdi | Maksimal værdi i forhold til nedre aktionsniveau
Tørstofindhold | % | 88.6 | 81.8 | 79.3 | 87 | 71.7 | - | - | 87 | -
Glødetab | % | 5.1 | 1.4 | 0.3 | 13.8 | 2.5 | - | - | 13.8 | -
Arsen, As | mg/kg TS | 2.8 | 4.9 | 1.1 | 1.2 | 6.2 | 20 | 60 | 6.2 | 3.2258
Bly, Pb | mg/kg TS | <1 | 4 | <1 | <1 | 6 | 40 | 200 | 6 | 6.6667
Cadmium, Cd | mg/kg TS | 0.04 | 0.05 | 0.03 | 0.03 | 0.1 | 0.4 | 2.5 | 0.1 | 4
Chrom (total), Cr | mg/kg TS | 0.78 | 11 | 0.97 | 0.74 | 12 | 50 | 270 | 12 | 4.1667
Kobber, Cu | mg/kg TS | 0.4 | 4.2 | 1 | 1.5 | 6.7 | 20 | 90 | 6.7 | 2.9851
Kviksølv, Hg | mg/kg TS | <0,01 | 0.05 | <0,01 | <0,01 | 0.01 | 0.25 | 1 | 0.05 | 5
Nikkel, Ni | mg/kg TS | 0.6 | 8.7 | 0.5 | 0.71 | 10 | 30 | 60 | 10 | 3
Zink, Zn | mg/kg TS | 3.5 | 24 | 3.6 | 4.8 | 27 | 130 | 500 | 27 | 4.8148
Sum af 9 PAH'er | mg/kg TS | i.p. | i.p. | i.p. | i.p. | i.p. | 3 | 30 | i.p. | -
Sum af 7 PCB'er | mg/kg TS | <0,007 | <0,007 | <0,007 | <0,007 | <0,007 | 0.02 | 0.2 | <0,007 | -
Tributyltin-cation | µg/kg TS | <1 | <1 | <1 | <1 | <1 | 7 | 200 | <1 | -
Antal nedstik |  | 2 | 2 | 5 | 4 | 2
Beskrivelse: |  | Sand, fin-mellemkornet og gruset | Sand, fin-mellemkornet samt ler | Sand, fin-mellemkornet, | Sand, fin-mellemkornet, | Sand i øverst 10 cm, fin-mellemkornet. Ler under 10 cm.
Stikprøve nr. |  | S1a | S2a | S3a | S4a | S5a
Beskrivelse: |  | 0-0,3 SAND, mellem-grovkornet, gruset, m. små skaller, lyst gråt | 0-0,25 SAND, mellemkornet, enk. grusk.,m. små skaller, lyst gråt 0,25-0,3 LER, siltet, gråt | 0-0,3 SAND, fin-mellemkornet, m. små skaller, lyst gråt | 0-0,3 SAND, fin-mellemkornet, m. små skaller, lyst gråt | 0-0,1 SAND, fin-mellemkornet, m. små skaller lyst gråt 0,1-0,3 LER, siltet, gråt
Dybde (vurderet) |  | -11,4m | -10,9m | -8,5m | -7,8m | -9,8m
Stikprøve nr. |  | S1b | S2b | S3b | S4b | S5b
Beskrivelse: |  | 0-0,3 SAND, fin-mellemkornet, m. små skaller, lyst gråt | 0-0,3 SAND, finkornet, m. små skaller, lyst gråt | 0-0,3 SAND, fin-mellemkornet, m. små skaller, lyst gråt | 0-0,3 SAND, fin-mellemkornet, m. små skaller, lyst gråt | 0-0,1 SAND, fin-mellemkornet, m. små skaller lyst gråt 0,1-0,3 LER, siltet, gråt
Dybde |  | -9,7m | -11,0m | -9,0m | -9,4m | -9,3m
Stikprøve nr. |  |  |  | S3c | S4c
Beskrivelse: |  |  |  | 0-0,3 SAND, fin-mellemkornet, m. små skaller, lyst gråt | 0-0,3 SAND, fin-mellemkornet, m. tynde lerlag, m. små skaller, lyst gråt
Dybde |  |  |  | -9,1m | -12,0m
Stikprøve nr. |  |  |  | S3d | S4d
Beskrivelse: |  |  |  | 0-0,3 SAND, fin-mellemkornet, m. små skaller, lyst gråt | 0-0,3 SAND, fin-mellemkornet, enk. grusk., m. små skaller, lyst gråt
Dybde |  |  |  | -9,6m | -8,9m
Stikprøve nr. |  |  |  | S3e
Beskrivelse: |  |  |  | 0-0,3 SAND, fin-mellemkornet, m. små skaller, lyst gråt
Dybde |  |  |  | -11,2m